## CAT
GOBIERNO DEL ESTADO DE VERACRUZ DE IGNACIO DE LA LLAVE
COMISIÓN DEL AGUA DEL ESTADO DE VERACRUZ
DEPARTAMENTO DE ESTUDIOS Y PROYECTOS
CATÁLOGO DE CONCEPTOS
LOCALIDAD: | POZA RICA DE HIDALGO
MUNICIPIO: | POZA RICA DE HIDALGO
OBRA: | REHABILITACIÓN DE LA PLANTA POTABILIZADORA (SEGUNDA ETAPA)
PARTIDA: | OBRA CIVIL
SUBPARTIDA: | CÁRCAMO 1
CONCEPTO |  |  |  |  | PRECIO
CLAVE | DESCRIPCION | UNIDAD | CANTIDAD | PRECIO UNITARIO | UNITARIO | IMPORTE
|  |  |  | (CON LETRA) | $ | $
CÁRCAMO 1
1004 01 | CARGA A CAMIÓN DE MATERIAL PRODUCTO DE EXCAVACIÓN. | M3 | 760.5
1005 01 | LIMPIEZA Y TRAZO EN EL ÁREA DE TRABAJO. | M2 | 32.93
1090 01 | EXCAVACIÓN CON EQUIPO EN CUALQUIER MATERIAL EXCEPTO ROCA, EN SECO, P/DESPLANTE DE ESTRUCTURAS. | M3 | 760.5
1131 00 | RELLENO EN ZANJAS... | 0 | 0
1131 06A | COMPACTADO AL 95% PROCTOR, CON MATERIAL DE BANCO. | M3 | 673.41
1140 00 | BOMBEO DE ACHIQUE CON BOMBA AUTOCEBANTE, PROPIEDAD DEL CONTRATISTA, DE... | 0 | 0
1140 02 | 3" DE DIÁMETRO Y 8 HP. | H | 30
4030 00 | FABRICACIÓN Y COLADO DE CONCRETO VIBRADO Y CURADO... | 0 | 0
4030 01 | DE F'C= 100 KG/CM2. | M3 | 1.37
4030 05 | DE F'C= 250 KG/CM2. | M3 | 32.12
4080 00 | CIMBRA DE MADERA PARA ACABADOS NO APARENTES EN... | 0 | 0
4080 01 | CIMENTACIONES. | M2 | 4.54
4080 05 | MUROS HASTA 3.0 M DE ALTURA. | M2 | 180.18
4090 01 | SUMINISTRO Y COLOCACIÓN DE ACERO DE REFUERZO. | KG | 4662.26
4140 01 | SUM. Y COLOC. DE IMPERMEABILIZANTE INTEGRAL. | KG | 578.16
4140 06 | SUM. Y COLOC. DE BANDA DE PVC, SIN OJILLOS DE 9". | ML | 41.58
7004 00 | SUMINISTRO Y COLOCACIÓN DE PINTURA... | 0 | 0
7004 01 | VINÍLICA EN INTERIORES Y EXTERIORES (TRES MANOS). | M2 | 45.24
7020 01 | SUMINISTRO Y COLOCACIÓN DE ACERO ESTRUCTURAL (VIGAS, IPR, IPS, CPS, ETC.) | KG | 163.81
9000 00A | ACARREO 1ER KM MATERIAL PRODUCTO DE EXCAVACIÓN Y/O MATERIAL DE BANCO EXCEPTO ROCA EN CAMIÓN DE VOLTEO, DESCARGA A VOLTEO EN CAMINO… | 0 | 0
9000 04A | LOMERÍO PRONUNCIADO Y MONTAÑOSO BRECHA, ZONA URBANA TRANSITO MUY INTENSO, ÁREAS METROPOLITANAS. | M3 | 1433.91
9002 00A | ACARREO KM SUBSECUENTES AL 1o MATERIAL PRODUCTO DE EXCAVACIÓN Y/O MATERIAL DE BANCO EXCEPTO ROCA EN CAMIÓN DE VOLTEO, EN CAMINO... | 0 | 0
9002 04A | LOMERÍO PRONUNCIADO Y MONTAÑOSO BRECHA, ZONA URBANA TRANSITO MUY INTENSO, ÁREAS METROPOLITANAS. | M3/KM | 10536.6
ESCALERA-01 | SUMINISTRO E INSTALACIÓN DE ESCALONES A BASE DE VARILLA DE 19MM DE DIAMETRO PARA CONFORMACIÓN DE ESCALERA MARINA (VER PLANO ESTRUCTURAL). | PZA | 15
REJILLA-02 | SUMINISTRO Y COLOCACION DE REJILLA ELECTROFORJADA LISA EN ACERO AL CARBON, CON ACABADO EN GALVANIZADO POR INMERSIÓN EN CALIENTE.TIPO IS-05 DE4.8X38.1MM (3/16"X 1 1/2") MCA. IRVING O SIMILAR. (INCLUYE: FABRICACION Y COLOCACION DE TABLEROS, EQUIPO, MATERIALES, CONSUMIBLES Y MANO DE OBRA) | M2 | 4.36
0